## 5-26
Ender-3 PCBA BOM
number | name | standard | unit | gosage
1 | Resistance-0805 | 0.1R | PCS | 8
2 | Resistance-0603 | 100K | PCS | 7
3 | Resistance-0603 | 0R | PCS | 12
4 | Resistance-0603 | 10K | PCS | 14
5 | Resistance-0603 | 4.7K | PCS | 2
6 | Resistance-0603 | 23.7K/1% | PCS | 3
7 | Resistance-0603 | 33K/1% | PCS | 1
8 | Resistance-0603 | 1K | PCS | 3
9 | Capacitance-0603 | 22pF/50V/5% | PCS | 2
10 | Capacitance-0603 | 100nF/50V/10% | PCS | 31
11 | Capacitance-0805 | 10uF/25V/10% | PCS | 6
12 | Electrolytic Capacitor | 22uF/35V 5*5mm | PCS | 1
13 | Capacitance-0603 | 150pF/50V/10% | PCS | 1
14 | SMA | B340A-13-F 3A | PCS | 1
15 | SMA | SS12 | PCS | 1
16 | 1812 | 1.5A | PCS | 1
17 | inductance-SMD | 150UH/1A，3316 | PCS | 1
18 | Resistance-0603 | 24.9K/1% | PCS | 1
19 | Resistance-0603 | 210K/1% | PCS | 1
20 | Resistance-0603 | 40.2K/1% | PCS | 1
21 | SOP-8 | MP1584EN | PCS | 1
22 | 0603 | LED | PCS | 2
23 | adjustable resistance | 10K 3*3 | PCS | 4
24 | Capacitance-SMD | 100UF/35V 6*7mm | PCS | 6
25 | USB | mini 5pin | PCS | 1
26 | SMD | TF | PCS | 1
27 | QFN-28 | A4988 | PCS | 4
28 | SOT-252 | D522 | PCS | 3
29 | SSOP-20 | 74HC541 | PCS | 1
30 | SSOP-28 | FT232RL | PCS | 1
31 | QFP-44 | ATMEGA1284P | PCS | 1
32 | Crystal Oscillator | 16MHZ 49S DIP | PCS | 1
33 | Wafer | XH2.54-4A | PCS | 4
34 | Wafer | XH2.54-2A | PCS | 7
35 | Electrolytic Capacitor-DIP | 100uF/16V 6*5mm | PCS | 1
36 | Wafer | 2 X 2.54mm 6pin | PCS | 1
37 | Wafer | 2 X 2.54mm 10pin | PCS | 1
38 | Wafer | HP129-5.0-2P | PCS | 1
39 | Wafer | HP128-5.0-2P | PCS | 3
40 | Resistance-0603 | 4.7K | PCS | 1
41 | SOT-23 | S8050/J3Y | PCS | 1
42 | Wafer | 2 X 2.54mm 10pin | PCS | 1
43 | Buzzer-5V | 7.6mm*12mm*9mm | PCS | 1
44 | Wafer | 2.54MM | PCS | 1
45 | Code Switch | 20mm | PCS | 1